## Section
Jabiru section properties | Column1 | Column2 | Column3 | Column4 |  |  |  | SL |  |  | 6000ft |  |  | 12000ft
SECTION (m) | Thickness to chord ratio | PITCH (rad) | CHORD LENGTH (m) | THICKNESS (m) | x | y1 | y2 | V(TO) | Vt(TO) | Vax(TO) | V(climb) | Vt(climb) | Vax(climb) | V(cruise) | Vt(cruise) | Vax(cruise) | Re (TO) | Re(Climb) | Re(Cruise)
0.15 | 0.53932 | 0.56963 | 0.10569 | 0.057 | 0.089 | 0 | 0.057 | 154.9128 | 150.4195 | 37.04 | 151.7581 | 144.8484 | 45.2711 | 168.6883 | 139.2773 | 95.1714 | 1121.4012 | 948.9199 | 814023.717
0.2 | 0.5145 | 0.54042 | 0.11079 | 0.057 | 0.095 | 0 | 0.057 | 154.9128 | 150.4195 | 37.04 | 151.7581 | 144.8484 | 45.2711 | 168.6883 | 139.2773 | 95.1714 | 1175.5131 | 994.709 | 814023.717
0.25 | 0.48491 | 0.50626 | 0.11549 | 0.056 | 0.101 | 0 | 0.056 | 154.9128 | 150.4195 | 37.04 | 151.7581 | 144.8484 | 45.2711 | 168.6883 | 139.2773 | 95.1714 | 1225.3594 | 1036.8885 | 814023.717
0.3 | 0.45735 | 0.47501 | 0.11807 | 0.054 | 0.105 | 0.001 | 0.055 | 154.9128 | 150.4195 | 37.04 | 151.7581 | 144.8484 | 45.2711 | 168.6883 | 139.2773 | 95.1714 | 1252.7989 | 1060.1076 | 814023.717
0.35 | 0.42701 | 0.44118 | 0.11944 | 0.051 | 0.108 | 0.003 | 0.054 | 154.9128 | 150.4195 | 37.04 | 151.7581 | 144.8484 | 45.2711 | 168.6883 | 139.2773 | 95.1714 | 1267.2734 | 1072.3557 | 814023.717
0.4 | 0.40128 | 0.41291 | 0.11463 | 0.046 | 0.105 | 0.007 | 0.053 | 154.9128 | 150.4195 | 37.04 | 151.7581 | 144.8484 | 45.2711 | 168.6883 | 139.2773 | 95.1714 | 1216.3222 | 1029.2412 | 814023.717
0.45 | 0.38123 | 0.39113 | 0.10492 | 0.04 | 0.097 | 0.013 | 0.053 | 154.9128 | 150.4195 | 37.04 | 151.7581 | 144.8484 | 45.2711 | 168.6883 | 139.2773 | 95.1714 | 1113.2901 | 942.0564 | 814023.717
0.5 | 0.34894 | 0.35644 | 0.1003 | 0.035 | 0.094 | 0.017 | 0.052 | 154.9128 | 150.4195 | 37.04 | 151.7581 | 144.8484 | 45.2711 | 168.6883 | 139.2773 | 95.1714 | 1064.2778 | 900.5826 | 814023.717
0.55 | 0.34873 | 0.35622 | 0.091761 | 0.032 | 0.086 | 0.02 | 0.052 | 154.9128 | 150.4195 | 37.04 | 151.7581 | 144.8484 | 45.2711 | 168.6883 | 139.2773 | 95.1714 | 973.6222 | 823.8706 | 814023.717
0.6 | 0.34174 | 0.34877 | 0.081933 | 0.028 | 0.077 | 0.024 | 0.052 | 154.9128 | 150.4195 | 37.04 | 151.7581 | 144.8484 | 45.2711 | 168.6883 | 139.2773 | 95.1714 | 869.3462 | 735.6332 | 814023.717
0.65 | 0.34507 | 0.35231 | 0.07245 | 0.025 | 0.068 | 0.026 | 0.051 | 154.9128 | 150.4195 | 37.04 | 151.7581 | 144.8484 | 45.2711 | 168.6883 | 139.2773 | 95.1714 | 768.728 | 650.4909 | 814023.717
0.7 | 0.33532 | 0.34195 | 0.062626 | 0.021 | 0.059 | 0.029 | 0.05 | 154.9128 | 150.4195 | 37.04 | 151.7581 | 144.8484 | 45.2711 | 168.6883 | 139.2773 | 95.1714 | 664.4896 | 562.2853 | 814023.717
814023.717

## Cl
X | FOIL | Versio | n 6.96
Calcula | ted polar | for: NACA | 4412
1 1 Rey | nolds num | ber fixed | M | ach numbe | r fixed
xtrf = | 1.000 ( | top) | 1.000 (b | ottom)
Mach = | 0 | Re = | 0.814 e | 6 Ncr | it = 9. | 0
alpha | CL | CD | CDp | CM | Top_Xtr | Bot_Xtr | alpharad
------ | -------- | --------- | --------- | -------- | -------- | --------
-13 | -0.5609 | 0.09348 | 0.09143 | -0.0501 | 1 | 0.0178 | -0.22689
-12 | -0.5198 | 0.08719 | 0.08523 | -0.0529 | 1 | 0.0186 | -0.20944
-11 | -0.4634 | 0.08593 | 0.08404 | -0.0515 | 1 | 0.0192 | -0.19199
-8 | -0.4024 | 0.01286 | 0.00762 | -0.1081 | 0.9451 | 0.0262 | -0.13963
-7 | -0.2971 | 0.0113 | 0.00585 | -0.1069 | 0.9207 | 0.0307 | -0.12217
-6 | -0.1886 | 0.0101 | 0.00448 | -0.1061 | 0.8945 | 0.0372 | -0.10472
-5 | -0.0784 | 0.00924 | 0.00344 | -0.1055 | 0.8631 | 0.0471 | -0.087266
-4 | 0.0323 | 0.00847 | 0.00259 | -0.1051 | 0.8263 | 0.0656 | -0.069813
-3 | 0.1434 | 0.00797 | 0.00203 | -0.1046 | 0.784 | 0.0992 | -0.05236
-2 | 0.2541 | 0.00761 | 0.0017 | -0.1043 | 0.736 | 0.1619 | -0.034907
-1 | 0.3642 | 0.00739 | 0.00156 | -0.1038 | 0.6836 | 0.2594 | -0.017453
0 | 0.4726 | 0.00694 | 0.00158 | -0.1034 | 0.6299 | 0.4889 | 0
3 | 0.8031 | 0.00711 | 0.00236 | -0.1019 | 0.5039 | 1 | 0.05236
4 | 0.9104 | 0.00765 | 0.00276 | -0.1011 | 0.4735 | 1 | 0.069813
5 | 1.0169 | 0.00822 | 0.00325 | -0.1002 | 0.4395 | 1 | 0.087266
6 | 1.1208 | 0.00893 | 0.00384 | -0.0989 | 0.394 | 1 | 0.10472
7 | 1.2194 | 0.00996 | 0.00467 | -0.0969 | 0.3277 | 1 | 0.12217
8 | 1.3035 | 0.01192 | 0.00612 | -0.0927 | 0.221 | 1 | 0.13963
9 | 1.3692 | 0.0148 | 0.00835 | -0.0857 | 0.11 | 1 | 0.15708
10 | 1.4235 | 0.01754 | 0.01084 | -0.0769 | 0.059 | 1 | 0.17453
11 | 1.476 | 0.02056 | 0.01386 | -0.069 | 0.0394 | 1 | 0.19199
12 | 1.5216 | 0.02434 | 0.01776 | -0.0616 | 0.0304 | 1 | 0.20944
13 | 1.556 | 0.02952 | 0.02313 | -0.055 | 0.025 | 1 | 0.22689
14 | 1.5802 | 0.03634 | 0.03024 | -0.0498 | 0.0217 | 1 | 0.24435
15 | 1.5856 | 0.04603 | 0.04023 | -0.0462 | 0.0193 | 1 | 0.2618

## ClCd_MCEVS
alpha | CL | CD
-13 | -0.5609 | 0.09348
-12 | -0.5198 | 0.08719
-11 | -0.4634 | 0.08593
-10 | -0.44814 | 0.064749
-9 | -0.44472 | 0.034
-8 | -0.4024 | 0.01286
-7 | -0.2971 | 0.0113
-6 | -0.1886 | 0.0101
-5 | -0.0784 | 0.00924
-4 | 0.0323 | 0.00847
-3 | 0.1434 | 0.00797
-2 | 0.2541 | 0.00761
-1 | 0.3642 | 0.00739
0 | 0.4726 | 0.00694
1 | 0.58258 | 0.0066937
2 | 0.69345 | 0.0067637
3 | 0.8031 | 0.00711
4 | 0.9104 | 0.00765
5 | 1.0169 | 0.00822
6 | 1.1208 | 0.00893
7 | 1.2194 | 0.00996
8 | 1.3035 | 0.01192
9 | 1.3692 | 0.0148
10 | 1.4235 | 0.01754
11 | 1.476 | 0.02056
12 | 1.5216 | 0.02434
13 | 1.556 | 0.02952
14 | 1.5802 | 0.03634
15 | 1.5856 | 0.04603